## Sheet1
Position
Fixed	40	tooth		Per rev
1	50			0.8
2	80	70		0.5
3		45		0.78
leadscrew	3	mm pitch

	A	C	B
	2.33	1.17	4.67	mm/rev

	1 inch	25.4	mm
	pitch	5.5	tpi
		'=25.4/5.5
		4.62	mm/rev